## backplane-breaout-big
Item | Qty | Reference(s) | Value | Footprint | Manufacturer Part Number 1
1 | 7 | D1, D4, D5, D6, D9, D10, D13 | RED | LED_SMD:LED_0603_1608Metric_Castellated | LTST-C191KRKT
2 | 8 | D2, D3, D7, D8, D11, D12, D14, D15 | GREEN | LED_SMD:LED_0603_1608Metric_Castellated | LTST-C191KGKT
3 | 4 | D16, D19, D22, D23 | BLUE | LED_SMD:LED_0603_1608Metric_Castellated | LTST-C191TBKT
4 | 4 | D17, D18, D20, D21 | ORANGE | LED_SMD:LED_0603_1608Metric_Castellated | LTST-C191KFKT
5 | 2 | H1, H2 | PC/104 Headers | Connector_PinHeader_2.54mm:PinHeader_2x26_P2.54mm_Vertical | ESQ-132-12-G-D
6 | 2 | J1, J2 | Breakout Connector | backplane-breakout-big:SAMTEC_FTSH-130-04-L-DH_flipped | FTSH-130-04-L-DH
7 | 2 | J4, J5 | SSM-130-L-DV | backplane-breakout-big:SAMTEC_SSM-130-L-DV | SSM-130-L-DV
8 | 3 | J3, J6, J7 | HLE-104-02-G-DV-P-TR | Connector_PinHeader_2.54mm:PinHeader_2x04_P2.54mm_Vertical_SMD | HLE-104-02-G-DV-P-TR
9 | 1 | J8 | HSEC8-160-01-S-DV-A-K-TR | backplane-breakout-big:HSEC8-160-01-S-DV-A-K-TR | HSEC8-160-01-S-DV-A-K-TR
10 | 7 | Q1, Q4, Q5, Q6, Q9, Q10, Q13 | BSS84W-7-F | Package_TO_SOT_SMD:SOT-323_SC-70 | BSS84W-7-F
11 | 16 | Q2, Q3, Q7, Q8, Q11, Q12, Q14, Q15, Q16, Q17, Q18, Q19, Q20, Q21, Q22, Q23 | DMG1012UW-7 | Package_TO_SOT_SMD:SOT-323_SC-70 | DMG1012UW-7
12 | 16 | R1, R2, R8, R9, R14, R15, R20, R21, R24, R25, R26, R27, R32, R33, R34, R35 | 10k | Resistor_SMD:R_0603_1608Metric | RMCF0603FT100K
13 | 23 | R3, R4, R5, R6, R7, R10, R11, R12, R13, R16, R17, R18, R19, R22, R23, R28, R29, R30, R31, R36, R37, R38, R39 | 2.2k | Resistor_SMD:R_0603_1608Metric | CRGCQ0603F2K2
14 | 2 | SW1, SW2 | BUS_RESET | backplane-breakout-big:SW_2-1437565-9 | 2-1437565-9
15 | 9 | SW3, SW4, SW5, SW6, SW7, SW8, SW9, SW10, SW11 | USER_SW_1 | backplane-breakout-big:JS102011SCQN | JS102011SCQN
16 | 120 | TP1 thru TP120 | Keystone 5027 | backplane-breakout-big:Keystone_5027 | Keystone 5027