## CubeSat_Backplane
Item | Qty | Reference(s) | Value | Footprint | Manufacturer Part Number
1 | 6 | C100, C101, C102, C103, C104, C105 | 0.1uF | Capacitor_SMD:C_0402_1005Metric | GRM155R71C104KA88D
2 | 2 | C600, C601 | 0.1uF | Capacitor_SMD:C_0603_1608Metric | CL10F104ZO8NNNC
3 | 8 | D600_1, D600_2, D600_3, D600_4, D600_5, D600_6, D600_7, D600_8 | 156125M173000 | CubeSat_Backplane:156125M173000 | 156125M173000
4 | 1 | J100 | SEPERATION_SW | CubeSat_Backplane:DF13-15P-1.25H(75) | DF13C-15P-1.25V(76)
5 | 1 | J105 |  | CubeSat_Backplane:DF13-6P-1.25(75) | DF13-6P-1.25V(76)
6 | 1 | J106 |  | CubeSat_Backplane:DF13-6P-1.25(75) | DF13-6P-1.25V(76)
7 | 1 | J107 |  | CubeSat_Backplane:DF13-6P-1.25(75) | DF13-6P-1.25V(76)
8 | 8 | J200_1, J200_2, J200_3, J200_4, J200_5, J200_6, J200_7, J200_8 | HSEC8-160-01-S-DV-A-K-TR | CubeSat_Backplane:HSEC8-160-01-S-DV-A-K-TR | HSEC8-160-01-S-DV-A-K-TR
9 | 2 | J300, J301 | Breakout Connector | CubeSat_Backplane:TLH-030-0.50-G-D-A | TLH-030-0.50-G-D-A
10 | 6 | MH100, MH101, MH102, MH103, MH104, MH105 | M3 | CubeSat_Backplane:M3_PTH_PAD
11 | 3 | Q600, Q601, Q602 | BC857AW,115 | Package_TO_SOT_SMD:SOT-323_SC-70 | BC857AW,115
12 | 1 | Q603 | BC847CW,115 | Package_TO_SOT_SMD:SOT-323_SC-70 | BC847CW,115
13 | 1 | R100 | 0mR | Resistor_SMD:R_0603_1608Metric | RC0603JR-070RL
14 | 2 | R600, R601 | 50.1k | Resistor_SMD:R_0603_1608Metric | RMCF0603FT51K1
15 | 3 | R602, R603, R604 | 0R | Resistor_SMD:R_0603_1608Metric | RC0603JR-070RL
16 | 4 | R605, R606, R607, R609 | 4.7k | Resistor_SMD:R_0402_1005Metric | RMCF0402FT4K70
17 | 1 | R608 | 10k | Resistor_SMD:R_0402_1005Metric | RMCF0402FT10K0
18 | 2 | SW100, SW101 | RESET | CubeSat_Backplane:KMT031_NGJ_LHS | KMT031NGJLHS
19 | 2 | U600, U601 | TLC59282 | Package_DFN_QFN:VQFN-24-1EP_4x4mm_P0.5mm_EP2.45x2.45mm | TLC59282