## backplane
Item | Qty | Reference(s) | Value | Part Number | Note
1 | 6 | C100, C101, C102, C103, C104, C105 | 0.1uF | C0402C104M4RACAUTO
2 | 8 | C201, C202, C203, C204, C205, C206, C207, C208 | 1uF | C0603C105K8RACAUTO
3 | 8 | D201, D202, D203, D204, D205, D206, D207, D208 |  | SK68XX-EC3210R | mount upside-down
4 | 3 | J101, J103, J104 |  | T1M-04-F-SV-L
5 | 4 | J105, J106, J107, J108 |  | T1M-06-F-SV-L
6 | 8 | J200_1, J200_2, J200_3, J200_4, J200_5, J200_6, J200_7, J200_8 |  | HSEC8-160-01-S-DV-A-K-TR
7 | 2 | J300, J301 |  | CLP-130-02-X-D-BE-A-P-TR
8 | 2 | Q602, Q603 |  | BC857AW,115
9 | 1 | R100 | 0mR | RC0603JR-070RL | DNP
10 | 1 | R201 | 330R | RMCF0402JT330R
11 | 1 | R604 | 0R | RMCF0402ZT0R00
12 | 2 | R607, R609 | 4.7k | RMCF0402FT4K70
13 | 1 | R608 | 10k | RMCF0402FT10K0
14 | 2 | SW100, SW101 |  | KMT031NGJLHS